## 封-2 招标控制价
封-2 | 土建 | [5 empty] | 工程
招标控制价
招标控制价 |  | (小写): | 179,746.19
|  | (大写): | 壹拾柒万玖仟柒佰肆拾陆元壹角玖分
其中:安全文明施工费(小写): |  |  |  | 5521.78
(大写): |  |  |  | 伍仟伍佰贰拾壹元柒角捌分
招 标 人： |  |  |  |  | 工程造价 咨 询 人：
|  |  | (单位盖章) |  |  | (单位资质专用章)
法定代理人 或其授权人： |  |  |  |  | 法定代理人 或其授权人：
|  |  | (签字或盖章) |  |  | (签字或盖章)
编 制 人： |  |  |  |  | 复 核 人：
|  |  | (造价人员签字盖专用章) |  |  | (造价工程师签字盖专用章)
时间： 年 月 日

## 表-04 单位工程招标控制价汇总表
表-04
单位工程招标控制价汇总表
工程名称：土建 |  |  | 第 1 页 共 1 页
序号 | 汇总内容 | 金额(元) |  | 其中：暂估价(元)
1 | 分部分项工程费 | 124095.58
1.1 | 准备与修复工程 | 4531.33
1.2 | 拆除工程 | 1019.48
1.3 | 金属结构工程 | 118544.77
2 | 措施项目费 | 21592.87
2.1 | 其中：安全文明施工费 | 5521.78
3 | 其他项目费 | 12409.56
4 | 规费 | 5188.86 |  | －
5 | 税金 | 16459.32 |  | －
投标报价合计=1+2+3+4+5 |  | 179,746.19
注：1.本表适用于单位工程招标控制价或投标报价的汇总，如无单位工程划分，单项工程也使用本表汇总。 2.分部分项工程、措施项目中暂估价中应填写材料、工程设备暂估价，其他项目中暂估价应填写专业工程暂估价。

## 表-08 措施项目汇总表
表-08
措施项目汇总表
工程名称：土建 |  |  | 第 1 页 共 1 页
序号 | 项目名称 | 金额(元)
|  | 合价 |  | 其中：暂估价
1 | 施工技术措施项目 | 11857.96
2 | 施工组织措施项目 | 9734.91
2.1 | 其中：安全文明施工费 | 5521.78
2.2 | 建设工程竣工档案编制费 | 241.29
措施项目费合计=1+2 |  | 21592.87

## 表-09 分部分项工程项目清单计价表
表-09
分部分项工程项目清单计价表
工程名称：土建 | [5 empty] | 第 1 页 共 7 页
序号 | 项目编码 | 项目名称 | 项目特征 | 计量单位 | 工程量 |  | 金额（元）
[7 empty] | 综合单价 | 合价 | 其中:暂估价
准备与修复工程
1 | 011606002001 | 外墙彩钢板拆除 | [项目特征] 1.原墙面拆除:0.6mm厚V-900型彩钢板 [工作内容] 1.拆除 2.控制扬尘 3.清理 4.场内运输 | m2 | 1 |  | 2.95 | 2.95
2 | 011210006001 | 彩钢板墙面修补 | [项目特征] 1.材料品种、规格、颜色:0.6mm厚V-900型彩钢板 2.收边、包边 3.原基层根材或墙体 [工作内容] 1.骨架及边框安装 2.隔板安装 3.嵌缝、塞口 | m2 | 1 |  | 61.43 | 61.43
3 | 011601001001 | 砖砌体拆除 | [项目特征] 1.砌体名称:拆除砖砌体 2.拆除后场内运距综合考虑 [工作内容] 1.拆除 2.控制扬尘 3.清理 4.场内运输 | m3 | 1 |  | 45.68 | 45.68
本页小计 | [7 empty] | 110.06
表-09
分部分项工程项目清单计价表
工程名称：土建 | [5 empty] | 第 2 页 共 7 页
序号 | 项目编码 | 项目名称 | 项目特征 | 计量单位 | 工程量 |  | 金额（元）
[7 empty] | 综合单价 | 合价 | 其中:暂估价
4 | 010401003001 | 实心砖墙 | [项目特征] 1.位置：原砌体墙恢复 2. 砖品种：页岩砖 3.砖规格、强度等级:综合、强度等级Mb10砌筑砂浆（干混商品砂浆） [工作内容] 1.砂浆制作、运输 2.砌砖 3.刮缝 4.砖压顶砌筑 5.材料运输 | m3 | 1 |  | 561.21 | 561.21
5 | 011610002001 | 金属门窗拆除 | [项目特征] 1.构件名称:原门窗拆除 2.拆除后场内运距综合考虑 [工作内容] 1.拆除 2.控制扬尘 3.清理 4.场内运输 | m2 | 1 |  | 17.05 | 17.05
6 | 010807001001 | 金属窗(利旧安装) | [项目特征] 1.窗代号及洞口尺寸:利旧 2.框、扇材质:利旧 3.玻璃品种、厚度:利旧 4.其他:含运输、安装、锁具、优质五金配件、洞口侧面灌缝密封等，满足设计及规范要求 [工作内容] 1.窗安装 2.五金、玻璃安装 | m2 | 1 |  | 57.47 | 57.47
本页小计 | [7 empty] | 635.73
表-09
分部分项工程项目清单计价表
工程名称：土建 | [5 empty] | 第 3 页 共 7 页
序号 | 项目编码 | 项目名称 | 项目特征 | 计量单位 | 工程量 |  | 金额（元）
[7 empty] | 综合单价 | 合价 | 其中:暂估价
7 | 010103002002 | 余方弃置 | [项目特征] 1.废弃料品种:综合考虑 2.运距:投标人自行综合考虑 3.渣场费:综合考虑 [工作内容] 1.余方点装料运输至弃置点 | m3 | 1 |  | 59.2 | 59.2
8 | 010501006001 | 设备基础 | [项目特征] 1.混凝土种类:商品砼 2.混凝土强度等级:C30 3.泵送方式:综合考虑 [工作内容] 1.模板及支撑制作、安装、拆除、堆放、运输及清理模内杂物、刷隔离剂等 2.混凝土制作、运输、浇筑、振捣、养护 | m3 | 10.92 |  | 341.24 | 3726.34
拆除工程
1 | 011611005001 | 其他金属构件拆除 | [项目特征] 1.构件名称:钢平台上零星构件 2.拆除方式:综合考虑 3.场内运距:综合考虑 [工作内容] 1.拆除 2.控制扬尘 3.清理 4.场内运输 | t | 1.583 |  | 644.02 | 1019.48
金属结构工程
本页小计 | [7 empty] | 4805.02
表-09
分部分项工程项目清单计价表
工程名称：土建 | [5 empty] | 第 4 页 共 7 页
序号 | 项目编码 | 项目名称 | 项目特征 | 计量单位 | 工程量 |  | 金额（元）
[7 empty] | 综合单价 | 合价 | 其中:暂估价
1 | 011207001001 | 绝缘胶木板安装 | [项目特征] 1.材料品种:绝缘胶木板安装 2.厚度:10mm 3.供货方式:甲供材料 4.其他:满足设计及规范要求 5.运输距离:综合考虑 [工作内容] 1.基层清理 2.面层铺贴 | m2 | 6 |  | 42.92 | 257.52
2 | 010606013001 | 零星钢构件（利旧安装） | [项目特征] 1.钢材品种、规格:Q235B 2.螺栓种类:综合考虑 3.除锈要求:抛丸处理,质量须达到GB/T8923.1~4中Sa2.5级 4.油漆种类及遍数:铁红车间底漆2遍，铝粉环氧防腐面漆面漆2遍，每遍厚度35μm 5.探伤要求:满足设计及规范要求 6.运输距离:综合考虑 7.含螺栓、螺母、垫圈等相关配件 8.供货方式:甲供（利旧） [工作内容] 1.制作 2.运输 3.拼装 4.安装 5.探伤 6.油漆 | t | 1.693 |  | 3494.09 | 5915.49
本页小计 | [7 empty] | 6173.01
表-09
分部分项工程项目清单计价表
工程名称：土建 | [5 empty] | 第 5 页 共 7 页
序号 | 项目编码 | 项目名称 | 项目特征 | 计量单位 | 工程量 |  | 金额（元）
[7 empty] | 综合单价 | 合价 | 其中:暂估价
3 | 010606013002 | 零星钢构件（新购安装） | [项目特征] 1.钢材品种、规格:Q235B 2.螺栓种类:综合考虑 3.除锈要求:抛丸处理,质量须达到GB/T8923.1~4中Sa2.5级 4.油漆种类及遍数:铁红车间底漆2遍，铝粉环氧防腐面漆面漆2遍，每遍厚度35μm 5.探伤要求:满足设计及规范要求 6.运输距离:综合考虑 7.含螺栓、螺母、垫圈等相关配件 [工作内容] 1.制作 2.运输 3.拼装 4.安装 5.探伤 6.油漆 | t | 4.438 |  | 10976.04 | 48711.67
本页小计 | [7 empty] | 48711.67
表-09
分部分项工程项目清单计价表
工程名称：土建 | [5 empty] | 第 6 页 共 7 页
序号 | 项目编码 | 项目名称 | 项目特征 | 计量单位 | 工程量 |  | 金额（元）
[7 empty] | 综合单价 | 合价 | 其中:暂估价
4 | 010606006001 | 钢平台（新购安装） | [项目特征] 1.钢材品种、规格:Q235B 2.螺栓种类:综合考虑 3.除锈要求:抛丸处理,质量须达到GB/T8923.1~4中Sa2.5级 4.油漆种类及遍数:铁红车间底漆2遍，铝粉环氧防腐面漆面漆2遍，每遍厚度35μm 5.探伤要求:满足设计及规范要求 6.运输距离:综合考虑 7.含螺栓、螺母、垫圈等相关配件 [工作内容] 1.制作 2.运输 3.拼装 4.安装 5.探伤 6.油漆 | t | 4.278 |  | 6104.27 | 26114.07
5 | 010606006002 | 钢平台不锈钢构件（新购安装） | [项目特征] 1.钢材品种、规格:304不锈钢 2.螺栓种类:综合考虑 3.探伤要求:满足设计及规范要求 4.运输距离:综合考虑 5.含螺栓、螺母、垫圈等相关配件 [工作内容] 1.制作 2.运输 3.拼装 4.安装 5.探伤 6.油漆 | t | 1.952 |  | 19206.54 | 37491.17
本页小计 | [7 empty] | 63605.24
表-09
分部分项工程项目清单计价表
工程名称：土建 | [5 empty] | 第 7 页 共 7 页
序号 | 项目编码 | 项目名称 | 项目特征 | 计量单位 | 工程量 |  | 金额（元）
[7 empty] | 综合单价 | 合价 | 其中:暂估价
6 | 040901010001 | 高强螺栓 | [项目特征] 1.类别:303B-SUS304 2.钢材品种、规格:10.9级 M22 [工作内容] 1.制作 2.运输 3.安装 | 套 | 5 |  | 10.97 | 54.85
本页小计 | [7 empty] | 54.85
合 计 | [7 empty] | 124095.58

## 表-09 施工技术措施项目清单计价表
表-09
施工技术措施项目清单计价表
工程名称：土建 | [5 empty] | 第 1 页 共 1 页
序号 | 项目编码 | 项目名称 | 项目特征 | 计量单位 | 工程量 |  | 金额（元）
[7 empty] | 综合单价 | 合价 | 其中:暂估价
| 一 | 施工技术措施项目 | [5 empty] | 11857.96
1 | 011701006001 | 满堂脚手架 | [项目特征] 1.搭设方式:满足设计及规范要求 2.搭设高度:满足设计及规范要求 3.脚手架材质:满足设计及规范要求 [工作内容] 1.场内、场外材料搬运 2.搭、拆脚手架、斜道、上料平台 3.安全网的铺设 4.拆除脚手架后材料的堆放 | m2 | 243.39 |  | 15.41 | 3750.64
2 | 011702001001 | 独立基础 | [项目特征] 1.基础类型:独立基础 [工作内容] 1.模板制作 2.模板安装、拆除、整理堆放及场内外运输 3.清理模板粘结物及模内杂物、刷隔离剂等 | m2 | 1
3 | 011703001001 | 垂直运输 | [项目特征] 1.运输方式:综合考虑 2.运输高度:20m以内 [工作内容] 1.在施工工期内完成全部工程项目所需要的垂直运输机械台班 2.合同工期期间垂直运输机械的修理与保养 | m2 | 243.39 |  | 33.31 | 8107.32
本页小计 | [7 empty] | 11857.96
合 计 | [7 empty] | 11857.96

## 表-10 施工组织措施项目清单计价表
表-10
施工组织措施项目清单计价表
工程名称：土建 | [6 empty] | 第 1 页 共 2 页
序号 | 项目编码 | 项目名称 | 计算 基础 | 费率 (%) | 金额 (元) | 调整 费率 (%) |  | 调整后 金额 (元) | 备注
1 | 011707B16001 | 组织措施费 | (分部分项人工费+分部分项机械费+技术措施人工费+技术措施机械费-机械（爆破）土石方人工费-机械（爆破）土石方机械费-机械（爆破）土石方人工费-机械（爆破）土石方机械费-人工土石方人工费-人工土石方技术措施人工费-人工土石方机械费-人工土石方技术措施机械费)+(机械（爆破）土石方人工费+机械（爆破）土石方机械费+机械（爆破）土石方人工费+机械（爆破）土石方机械费)*0.048/费率+(人工土石方人工费+人工土石方技术措施人工费)*0.0222/费率 | 7.9 | 3971.84
2 | 011707001001 | 安全文明施工费 | 税前合计 | 3.5 | 5521.78
3 | 011707B15001 | 建设工程竣工档案编制费 | (分部分项人工费+分部分项机械费+技术措施人工费+技术措施机械费-机械（爆破）土石方人工费-机械（爆破）土石方机械费-机械（爆破）土石方人工费-机械（爆破）土石方机械费-人工土石方人工费-人工土石方技术措施人工费-人工土石方机械费-人工土石方技术措施机械费)+(机械（爆破）土石方人工费+机械（爆 | 0.48 | 241.29
注：1.计算基础和费用标准按本市有关费用定额或文件执行。 2.根据施工方案计算的措施费，可不填写“计算基础”和“费率”的数值，只填写“金额”数值，但应在备注栏说明施工 方案出处或计算方法。
表-10
施工组织措施项目清单计价表
工程名称：土建 | [6 empty] | 第 2 页 共 2 页
序号 | 项目编码 | 项目名称 | 计算 基础 | 费率 (%) | 金额 (元) | 调整 费率 (%) |  | 调整后 金额 (元) | 备注
破）土石方机械费+机械（爆破）土石方人工费+机械（爆破）土石方机械费)*0.002/费率+(人工土石方人工费+人工土石方技术措施人工费)*0.0019/费率
合 计 |  |  |  |  | 9734.91

## 表-11 其他项目清单计价汇总表
表-11
其他项目清单计价汇总表
工程名称：土建 |  |  |  | 第 1 页 共 1 页
序号 | 项目名称 | 计量单位 | 金额(元) |  | 备注
1 | 暂列金额 | 项 | 12409.56 |  | 明细详见 表-11-1
2 | 暂估价 | 项
2.1 | 材料(工程设备)暂估价 | 项 | -- |  | 明细详见 表-11-2
2.2 | 专业工程暂估价 | 项 |  |  | 明细详见 表-11-3
3 | 计日工 | 项 |  |  | 明细详见 表-11-4
4 | 总承包服务费 | 项 |  |  | 明细详见 表-11-5
5 | 索赔与现场签证 | 项 |  |  | 明细详见 表-11-6
合 计 |  |  | 12409.56
注：材料、设备暂估单价进入清单项目综合单价，此处不汇总。

## 表-11-1 暂列金额明细表
表-11-1
暂列金额明细表
工程名称：土建 |  |  |  | 第 1 页 共 1 页
序号 | 项目名称 | 计量单位 | 暂定金额(元) |  | 备注
1 | 暂列金额 | 项 | 12409.56
合 计 |  |  | 12409.56 |  | —
注：此表由招标人填写，如不能详列，也可只列暂列金额总额，投标人应将上述暂列金额计入投标总价中。

## 表-11-2 材料(工程设备)暂估单价及调整表
表-11-2
材料（工程设备）暂估单价及调整表
工程名称：土建 | [9 empty] | 第 1 页 共 1 页
序号 | 材料(工程设备) 名称、规格、型号 | 计量单位 | 数量 |  | 暂估价(元) |  | 调整价(元) |  | 差额±(元) |  |  | 备注
|  |  | 暂估 数量 | 实际 数量 | 单价 | 合价 | 单价 | 合价 | 单价 |  | 合价
1 | 铝合金推拉窗 （利旧） | m2 | 0.97
注：1. 此表由招标人填写“暂估单价”，并在备注栏说明暂估价的材料、工程设备拟用在哪些清单项目上，投标人应将上述材料、工程设备暂估单价计入工程量清单综合单价报价中。 2. 材料包括原材料、燃料、构配件以及按规定应计入建筑安装工程造价的设备。

## 表-11-3 专业工程暂估价及结算价表
表-11-3
专业工程暂估价及结算价表
工程名称：土建 | [5 empty] | 第 1 页 共 1 页
序号 | 专业工程名称 | 工程内容 | 暂估金额 （元） | 结算金额 (元) | 差额 ±(元) |  | 备注
1
合 计 |  |  | 0 |  |  |  | —
注： 此表由招标人填写，投标人应将上述专业工程暂估价计入投标总价中。结算时按合同约定结算金额填写。

## 表-12 规费、税金项目计价表
表-12
规费、税金项目计价表
工程名称：土建 |  |  |  | 第 1 页 共 1 页
序号 | 项目名称 | 计算基础 | 费率(%) |  | 金额（元）
1 | 规费 | 专业工程规费（人+机）+机械（爆破）土石方规费（人+机）*0.072/费率+人工土石方规费（人）*0.082/费率 | 10.32 |  | 5188.86
2 | 税金 | 2.1 + 2.2 + 2.3 |  |  | 16459.32
2.1 | 增值税 | 分部分项工程费+措施项目费+其他项目费+规费-甲供材料费 | 9 |  | 14695.82
2.2 | 附加税 | 增值税 | 12 |  | 1763.5
2.3 | 环境保护税 | 按实计算
合计 |  |  |  |  | 21648.18

## 人材机价差表
人材机价差表
工程名称：土建 | [7 empty] | 第 1 页 共 2 页
序号 | 编码 | 材料名称 | 规格 | 单位 | 数量 | 预算价(元) | 市场价(元) |  | 价差(元) | 价差合计(元) | 备注
1 | 000300010 | 建筑综合工 |  | 工日 | 8.7012 | 115 | 127 |  | 12 | 104.41
2 | 000300040 | 土石方综合工 |  | 工日 | 0.004 | 100 | 114 |  | 14 | 0.06
3 | 000300050@2 | 木工综合工 |  | 工日 | 1.0176 | 125 | 137 |  | 12 | 12.21
4 | 000300080 | 混凝土综合工 |  | 工日 | 3.7892 | 115 | 128 |  | 13 | 49.26
5 | 000300090 | 架子综合工 |  | 工日 | 17.5679 | 120 | 131 |  | 11 | 193.25
6 | 000300100 | 砌筑综合工 |  | 工日 | 1.1533 | 115 | 125 |  | 10 | 11.53
7 | 000300140 | 油漆综合工 |  | 工日 | 28.6247 | 125 | 137 |  | 12 | 343.5
8 | 000300160 | 金属制安综合工 |  | 工日 | 205.354 | 120 | 131 |  | 11 | 2258.89
9 | 000300180 | 维修综合工 |  | 工日 | 0.4702 | 115 | 126 |  | 11 | 5.17
10 | 000500010 | 安装综合工 |  | 工日 | 19.8216 | 125 | 137 |  | 12 | 237.86
11 | 000500020 | 设备综合工 |  | 工日 | 2.0052 | 125 | 143 |  | 18 | 36.09
12 | 010000100 | 型钢 | 综合 | t | 0.068 | 3085.47 | 3000 |  | -85.47 | -5.81
13 | 010000400@1 | 不锈钢型材 | 304 | kg | 1988.16 | 17.91 | 13.96 |  | -3.95 | -7853.23
14 | 010900011@1 | 螺栓 | 综合 | kg | 13.1458 | 2.35 | 3.1 |  | 0.75 | 9.86
15 | 011900010 | 槽钢 | 综合 | kg | 648.4301 | 2.8 | 3.27 |  | 0.47 | 304.76
16 | 012100020 | 角钢 | 综合 | t | 4.9078 | 2777.78 | 3345.13 |  | 567.35 | 2784.44
17 | 012900010 | 钢板 | 综合 | t | 0.2778 | 3210 | 3309.73 |  | 99.73 | 27.7
18 | 012903510 | 压型钢板 | 0.5mm | m2 | 1.06 | 34.08 | 24.4 |  | -9.68 | -10.26
19 | 020301130 | 橡皮密封条 | 20×4 | m | 1.733 | 7.03 | 3.99 |  | -3.04 | -5.27
20 | 022701800 | 破布 | 一级 | kg | 17.9837 | 4.4 | 4.57 |  | 0.17 | 3.06
21 | 030100570 | 铝拉铆钉 | M5×40 | 百个 | 0.035 | 8.55 | 7 |  | -1.55 | -0.05
22 | 030104300 | 六角螺栓综合 |  | kg | 164.1254 | 5.4 | 6.76 |  | 1.36 | 223.21
23 | 030113200@1 | 高强螺栓 | M22 | 套 | 5.1 | 7.69 | 7.51 |  | -0.18 | -0.92
24 | 030126120 | 普碳钢六角螺栓 | M6×35 | 百个 | 0.002 | 13.68 | 13.8 |  | 0.12
25 | 031350820 | 低合金钢焊条E43系列 |  | kg | 291.4236 | 5.98 | 7.88 |  | 1.9 | 553.7
26 | 031391920 | 合金钻头 |  | 个 | 0.006 | 10.26 | 24.68 |  | 14.42 | 0.09
人材机价差表
工程名称：土建 | [7 empty] | 第 2 页 共 2 页
序号 | 编码 | 材料名称 | 规格 | 单位 | 数量 | 预算价(元) | 市场价(元) |  | 价差(元) | 价差合计(元) | 备注
27 | 031393210 | 钢丝刷子 |  | 把 | 9.97 | 2.97 | 2.58 |  | -0.39 | -3.89
28 | 040100015@1 | 水泥 | 32.5R | kg | 72.6282 | 0.31 | 0.34 |  | 0.03 | 2.18
29 | 040300760@1 | 特细砂 |  | t | 0.3099 | 63.11 | 166 |  | 102.89 | 31.89
30 | 041300010 | 标准砖 | 240×115×53 | 千块 | 0.5337 | 422.33 | 515.86 |  | 93.53 | 49.92
31 | 050303800 | 木材 | 锯材 | m3 | 0.141 | 1547.01 | 1750 |  | 202.99 | 28.62
32 | 110901600@2 | 铝合金推拉窗 | （利旧） | m2 | 0.97 | 179.49 |  |  | -179.49 | -174.11
33 | 130102100 | 环氧富锌 | 底漆 | kg | 26.2054 | 24.36 | 23.17 |  | -1.19 | -31.18
34 | 130105400 | 调和漆 | 综合 | kg | 65.785 | 11.97 | 13.12 |  | 1.15 | 75.65
35 | 130500700 | 防锈漆 | 红丹 | kg | 93.5261 | 12.82 | 14.51 |  | 1.69 | 158.06
36 | 144101210 | 玻璃胶 |  | 支 | 0.29 | 21.37 | 11.06 |  | -10.31 | -2.99
37 | 144102310 | 硅酮耐候密封胶 |  | kg | 0.668 | 29.91 | 25.17 |  | -4.74 | -3.17
38 | 144103110 | 聚氨酯发泡密封胶 | 750mL/支 | 支 | 0.998 | 19.91 | 18.5 |  | -1.41 | -1.41
39 | 170500010@1 | 不锈钢管 | 304 | t | 0.121 | 24017 | 14017.7 |  | -9999.3 | -1209.92
40 | 341100100 | 水 |  | m3 | 1.3465 | 4.42 | 3.88 |  | -0.54 | -0.73
41 | 341100100@1 | 水 |  | m3 | 0.0807 | 4.42 | 3.88 |  | -0.54 | -0.04
42 | 341100400 | 电 |  | kW·h | 283.466 | 0.7 | 0.99 |  | 0.29 | 82.21
43 | 350300100 | 脚手架钢管 |  | kg | 17.8673 | 3.09 | 2.62 |  | -0.47 | -8.4
44 | 350300710 | 竹脚手板 |  | m2 | 5.3546 | 19.66 | 21.56 |  | 1.9 | 10.17
45 | 350301110 | 扣件 |  | 套 | 6.9415 | 5 | 7.32 |  | 2.32 | 16.1
46 | 840201140@4 | 商品砼 |  | m3 | 11.0838 | 266.99 | 275 |  | 8.01 | 88.78
47 | CY | 柴油 |  | kg | 162.3757 | 5.64 | 7.31 |  | 1.67 | 271.17
48 | CY@1 | 柴油 |  | kg | 2.0524 | 5.64 | 7.31 |  | 1.67 | 3.43
49 | JSRG | 机上人工 |  | 工日 | 37.3635 | 120 | 131 |  | 11 | 411
50 | JSRG@2 | 机上人工 |  | 工日 | 0.1354 | 120 | 131 |  | 11 | 1.49
51 | QY | 汽油 |  | kg | 0.0151 | 6.75 | 8.7 |  | 1.95 | 0.03
| 合 计 | [8 empty] | -921.629999999999

## 未计价材料表
未计价材料表
工程名称:土建 | [5 empty] | 第 1 页 共 1 页
序号 | 材料名称 | 数量 | 单位 | 市场价 | 市场价合价 |  | 备注
1 | 渣场费 | 1 | m3 | 10 | 10
| 合 计 |  |  |  | 10