## 封-2 招标控制价
封-2 | 工艺安装 | [5 empty] | 工程
招标控制价
招标控制价 |  | (小写): | 262,042.20
|  | (大写): | 贰拾陆万贰仟零肆拾贰元贰角
其中:安全文明施工费(小写): |  |  |  | 10836.73
(大写): |  |  |  | 壹万零捌佰叁拾陆元柒角叁分
招 标 人： |  |  |  |  | 工程造价 咨 询 人：
|  |  | (单位盖章) |  |  | (单位资质专用章)
法定代理人 或其授权人： |  |  |  |  | 法定代理人 或其授权人：
|  |  | (签字或盖章) |  |  | (签字或盖章)
编 制 人： |  |  |  |  | 复 核 人：
|  |  | (造价人员签字盖专用章) |  |  | (造价工程师签字盖专用章)
时间： 年 月 日

## 表-04 单位工程招标控制价汇总表
表-04
单位工程招标控制价汇总表
工程名称：工艺安装 |  |  | 第 1 页 共 1 页
序号 | 汇总内容 | 金额(元) |  | 其中：暂估价(元)
1 | 分部分项工程费 | 183188.32 |  | 14932.86
1.1 | CH03C公用项目 | 39955.81
1.2 | 浸润剂 | 36968.78 |  | 6151.12
1.3 | 自来水加压系统 | 42734.09 |  | 8781.74
1.4 | 空调改造 | 14033.35
1.5 | 电气 | 49496.29
2 | 措施项目费 | 28503.8
2.1 | 其中：安全文明施工费 | 10836.73
3 | 其他项目费 | 18318.83
4 | 规费 | 9403.51 |  | －
5 | 税金 | 22627.74 |  | －
投标报价合计=1+2+3+4+5 |  | 262,042.20 |  | 14932.86
注：1.本表适用于单位工程招标控制价或投标报价的汇总，如无单位工程划分，单项工程也使用本表汇总。 2.分部分项工程、措施项目中暂估价中应填写材料、工程设备暂估价，其他项目中暂估价应填写专业工程暂估价。

## 表-08 措施项目汇总表
表-08
措施项目汇总表
工程名称：工艺安装 |  |  | 第 1 页 共 1 页
序号 | 项目名称 | 金额(元)
|  | 合价 |  | 其中：暂估价
1 | 施工技术措施项目 | 11298.8
2 | 施工组织措施项目 | 17205
2.1 | 其中：安全文明施工费 | 10836.73
2.2 | 建设工程竣工档案编制费 | 1013.49
措施项目费合计=1+2 |  | 28503.8

## 表-09 分部分项工程项目清单计价表
表-09
分部分项工程项目清单计价表
工程名称：工艺安装 | [5 empty] | 第 1 页 共 36 页
序号 | 项目编码 | 项目名称 | 项目特征 | 计量单位 | 工程量 |  | 金额（元）
[7 empty] | 综合单价 | 合价 | 其中:暂估价
| C | H03C公用项目
1 | 030801001001 | 低压碳钢管 | [项目特征] 1.名称:无缝钢管 2.材质:20# 3.规格:Φ22*3.5 4.连接形式、焊接方法:氩电联焊 [工作内容] 1.安装 | m | 6 |  | 14.84 | 89.04
2 | 030801001002 | 低压碳钢管 | [项目特征] 1.名称:无缝钢管 2.材质:20# 3.规格:Φ32*3.5 4.连接形式、焊接方法:氩电联焊 [工作内容] 1.安装 | m | 6 |  | 20.46 | 122.76
3 | 030801001003 | 低压碳钢管 | [项目特征] 1.名称:无缝钢管 2.材质:20# 3.规格:Φ45*3.5 4.连接形式、焊接方法:氩电联焊 [工作内容] 1.安装 | m | 6 |  | 24.83 | 148.98
4 | 030801001004 | 低压碳钢管 | [项目特征] 1.名称:无缝钢管 2.材质:20# 3.规格:Φ57*3.5 4.连接形式、焊接方法:氩电联焊 [工作内容] 1.安装 | m | 12 |  | 30.34 | 364.08
本页小计 | [7 empty] | 724.86
表-09
分部分项工程项目清单计价表
工程名称：工艺安装 | [5 empty] | 第 2 页 共 36 页
序号 | 项目编码 | 项目名称 | 项目特征 | 计量单位 | 工程量 |  | 金额（元）
[7 empty] | 综合单价 | 合价 | 其中:暂估价
5 | 030801001005 | 低压碳钢管 | [项目特征] 1.名称:无缝钢管 2.材质:20# 3.规格:Φ76*4 4.连接形式、焊接方法:氩电联焊 [工作内容] 1.安装 | m | 6 |  | 41.73 | 250.38
6 | 030801001006 | 低压碳钢管 | [项目特征] 1.名称:无缝钢管 2.材质:20# 3.规格:Φ89*4.5 4.连接形式、焊接方法:氩电联焊 [工作内容] 1.安装 | m | 6 |  | 52.77 | 316.62
7 | 030801001007 | 低压碳钢管 | [项目特征] 1.名称:无缝钢管 2.材质:20# 3.规格:Φ108*4.5 4.连接形式、焊接方法:氩电联焊 [工作内容] 1.安装 | m | 6 |  | 68.12 | 408.72
8 | 030801001008 | 热镀锌钢管 | [项目特征] 1.名称:热镀锌钢管 2.规格:DN15 3.连接形式、焊接方法:螺纹连接 [工作内容] 1.安装 | m | 6 |  | 12.04 | 72.24
本页小计 | [7 empty] | 1047.96
表-09
分部分项工程项目清单计价表
工程名称：工艺安装 | [5 empty] | 第 3 页 共 36 页
序号 | 项目编码 | 项目名称 | 项目特征 | 计量单位 | 工程量 |  | 金额（元）
[7 empty] | 综合单价 | 合价 | 其中:暂估价
9 | 030801001009 | 热镀锌钢管 | [项目特征] 1.名称:热镀锌钢管 2.规格:DN20 3.连接形式、焊接方法:螺纹连接 [工作内容] 1.安装 | m | 6 |  | 14.46 | 86.76
10 | 030801001010 | 热镀锌钢管 | [项目特征] 1.名称:热镀锌钢管 2.规格:DN32 3.连接形式、焊接方法:螺纹连接 [工作内容] 1.安装 | m | 6 |  | 22.93 | 137.58
11 | 030801001011 | 热镀锌钢管 | [项目特征] 1.名称:热镀锌钢管 2.规格:DN40 3.连接形式、焊接方法:螺纹连接 [工作内容] 1.安装 | m | 6 |  | 25.11 | 150.66
12 | 030801001012 | 热镀锌钢管 | [项目特征] 1.名称:热镀锌钢管 2.规格:DN50 3.连接形式、焊接方法:螺纹连接 [工作内容] 1.安装 | m | 6 |  | 32 | 192
13 | 030801006001 | 低压不锈钢管 | [项目特征] 1.名称:不锈钢无缝管 2.材质:S30408 3.规格:Φ22*3 4.焊接方法:氩电联焊 [工作内容] 1.安装 | m | 18 |  | 38.32 | 689.76
本页小计 | [7 empty] | 1256.76
表-09
分部分项工程项目清单计价表
工程名称：工艺安装 | [5 empty] | 第 4 页 共 36 页
序号 | 项目编码 | 项目名称 | 项目特征 | 计量单位 | 工程量 |  | 金额（元）
[7 empty] | 综合单价 | 合价 | 其中:暂估价
14 | 030801006002 | 低压不锈钢管 | [项目特征] 1.名称:不锈钢无缝管 2.材质:S30408 3.规格:Φ27*3 4.焊接方法:氩电联焊 [工作内容] 1.安装 2.焊口充氩保护 | m | 6 |  | 43.23 | 259.38
15 | 030801006003 | 低压不锈钢管 | [项目特征] 1.名称:不锈钢无缝管 2.材质:S30408 3.规格:Φ32*3 4.焊接方法:氩电联焊 [工作内容] 1.安装 2.焊口充氩保护 | m | 60 |  | 48.28 | 2896.8
16 | 030801006004 | 低压不锈钢管 | [项目特征] 1.名称:不锈钢无缝管 2.材质:S30408 3.规格:Φ48*3.5 4.焊接方法:氩电联焊 [工作内容] 1.安装 2.焊口充氩保护 | m | 30 |  | 70.98 | 2129.4
17 | 030801006005 | 低压不锈钢管 | [项目特征] 1.名称:不锈钢无缝管 2.材质:S30408 3.规格:Φ57*3.5 4.焊接方法:氩电联焊 [工作内容] 1.安装 2.焊口充氩保护 | m | 30 |  | 81.33 | 2439.9
本页小计 | [7 empty] | 7725.48
表-09
分部分项工程项目清单计价表
工程名称：工艺安装 | [5 empty] | 第 5 页 共 36 页
序号 | 项目编码 | 项目名称 | 项目特征 | 计量单位 | 工程量 |  | 金额（元）
[7 empty] | 综合单价 | 合价 | 其中:暂估价
18 | 030801006006 | 低压不锈钢管 | [项目特征] 1.名称:不锈钢无缝管 2.材质:S30408 3.规格:Φ76*4 4.焊接方法:氩电联焊 [工作内容] 1.安装 2.焊口充氩保护 | m | 6 |  | 120.45 | 722.7
19 | 030801006007 | 低压不锈钢管 | [项目特征] 1.名称:不锈钢无缝管 2.材质:S30408 3.规格:Φ89*4 4.焊接方法:氩电联焊 [工作内容] 1.安装 2.焊口充氩保护 | m | 30 |  | 137.14 | 4114.2
20 | 030801006008 | 低压不锈钢管 | [项目特征] 1.名称:不锈钢无缝管 2.材质:S30408 3.规格:Φ108*4.5 4.焊接方法:氩电联焊 [工作内容] 1.安装 2.焊口充氩保护 | m | 50 |  | 188.23 | 9411.5
21 | 030801006009 | 低压不锈钢管 | [项目特征] 1.名称:不锈钢无缝管 2.材质:S30408 3.规格:Φ133*4.5 4.焊接方法:氩电联焊 [工作内容] 1.安装 2.焊口充氩保护 | m | 24 |  | 229.69 | 5512.56
本页小计 | [7 empty] | 19760.96
表-09
分部分项工程项目清单计价表
工程名称：工艺安装 | [5 empty] | 第 6 页 共 36 页
序号 | 项目编码 | 项目名称 | 项目特征 | 计量单位 | 工程量 |  | 金额（元）
[7 empty] | 综合单价 | 合价 | 其中:暂估价
22 | 030801006010 | 低压不锈钢管 | [项目特征] 1.名称:不锈钢无缝管 2.材质:S30408 3.规格:Φ159*5 4.焊接方法:氩电联焊 [工作内容] 1.安装 2.焊口充氩保护 | m | 6 |  | 292.7 | 1756.2
23 | 030815001001 | 管架制作安装 | [项目特征] 1.名称:管道支架 2.单件支架质量:综合考虑 3.材质:Q235 4.管架形式:综合考虑 [工作内容] 1.制作、安装 | kg | 214.13 |  | 15.85 | 3393.96
24 | 031201003001 | 金属结构刷油 | [项目特征] 1.除锈级别:综合考虑 2.油漆品种:红丹环氧防锈漆、环氧磁漆 3.涂刷遍数、漆膜厚度:两底两面，漆膜厚度满足规范要求 [工作内容] 1.除锈 2.调配、涂刷 | kg | 214.13 |  | 2.49 | 533.18
25 | 031201001001 | 管道刷油 | [项目特征] 1.除锈级别:综合考虑 2.油漆品种:红丹环氧防锈漆、环氧磁漆 3.涂刷遍数、漆膜厚度:两底两面，漆膜厚度满足规范要求 [工作内容] 1.除锈 2.调配、涂刷 | m2 | 9.17 |  | 47.02 | 431.17
本页小计 | [7 empty] | 6114.51
表-09
分部分项工程项目清单计价表
工程名称：工艺安装 | [5 empty] | 第 7 页 共 36 页
序号 | 项目编码 | 项目名称 | 项目特征 | 计量单位 | 工程量 |  | 金额（元）
[7 empty] | 综合单价 | 合价 | 其中:暂估价
26 | 031301018001 | 管道液压试验及冲洗 | [项目特征] 1.名称:管道液压试验 2.规格:公称直径 ≤50mm 3.介质:水 4.压力等级:低中压 5.压力试验、吹扫与清洗:满足设计及相关规范要求 [工作内容] 1.液压试验 2.水冲洗 | m | 60 |  | 10.3 | 618
27 | 031301018002 | 管道液压试验及冲洗 | [项目特征] 1.名称:管道液压试验 2.规格:公称直径 ≤100mm 3.介质:水 4.压力等级:低中压 5.压力试验、吹扫与清洗:满足设计及相关规范要求 [工作内容] 1.液压试验 2.水冲洗 | m | 18 |  | 12.53 | 225.54
28 | 031301018003 | 管道液压试验及冲洗 | [项目特征] 1.名称:管道液压试验 2.规格:公称直径 ≤200mm 3.介质:水 4.压力等级:低中压 5.压力试验、吹扫与清洗:满足设计及相关规范要求 [工作内容] 1.液压试验 2.水冲洗 | m | 26 |  | 17.27 | 449.02
本页小计 | [7 empty] | 1292.56
表-09
分部分项工程项目清单计价表
工程名称：工艺安装 | [5 empty] | 第 8 页 共 36 页
序号 | 项目编码 | 项目名称 | 项目特征 | 计量单位 | 工程量 |  | 金额（元）
[7 empty] | 综合单价 | 合价 | 其中:暂估价
29 | 031301018008 | 管道气压试验及吹扫 | [项目特征] 1.名称:管道气压试验 2.规格:公称直径 ≤50mm 3.介质:压缩空气 4.压力等级:低中压 5.压力试验、吹扫与清洗:满足设计及相关规范要求 [工作内容] 1.气压试验 2.空气吹扫 | m | 144 |  | 6.86 | 987.84
30 | 031301018009 | 管道气压试验及吹扫 | [项目特征] 1.名称:管道气压试验 2.规格:公称直径 ≤100mm 3.介质:压缩空气 4.压力等级:低中压 5.压力试验、吹扫与清洗:满足设计及相关规范要求 [工作内容] 1.气压试验 2.空气吹扫 | m | 86 |  | 8.33 | 716.38
31 | 031301018010 | 管道气压试验及吹扫 | [项目特征] 1.名称:管道气压试验及吹扫 2.规格:公称直径 ≤200mm 3.介质:压缩空气 4.压力等级:低中压 5.压力试验、吹扫与清洗:满足设计及相关规范要求 [工作内容] 1.气压试验 2.空气吹扫 | m | 30 |  | 10.95 | 328.5
浸润剂
本页小计 | [7 empty] | 2032.72
表-09
分部分项工程项目清单计价表
工程名称：工艺安装 | [5 empty] | 第 9 页 共 36 页
序号 | 项目编码 | 项目名称 | 项目特征 | 计量单位 | 工程量 |  | 金额（元）
[7 empty] | 综合单价 | 合价 | 其中:暂估价
1 | 030801006011 | 低压不锈钢管 | [项目特征] 1.名称:不锈钢无缝管 2.材质:S30408 3.规格:Φ32*2 4.焊接方法:电弧焊 [工作内容] 1.安装 | m | 50 |  | 30.59 | 1529.5
2 | 030801006012 | 低压不锈钢管 | [项目特征] 1.名称:不锈钢无缝管 2.材质:S30408 3.规格:Φ38*2 4.焊接方法:电弧焊 [工作内容] 1.安装 | m | 50 |  | 35.9 | 1795
3 | 030804003003 | 低压不锈钢管件 | [项目特征] 1.名称:压制弯头 2.材质:S30408 3.规格:φ22*3 4.焊接方法:电弧焊 [工作内容] 1.安装 | 个 | 30 |  | 20.94 | 628.2
4 | 030804003010 | 低压不锈钢管件 | [项目特征] 1.名称:压制弯头 2.材质:S30408 3.规格:φ32*3 4.焊接方法:电弧焊 [工作内容] 1.安装 | 个 | 40 |  | 39.88 | 1595.2
本页小计 | [7 empty] | 5547.9
表-09
分部分项工程项目清单计价表
工程名称：工艺安装 | [5 empty] | 第 10 页 共 36 页
序号 | 项目编码 | 项目名称 | 项目特征 | 计量单位 | 工程量 |  | 金额（元）
[7 empty] | 综合单价 | 合价 | 其中:暂估价
5 | 030804003012 | 低压不锈钢管件 | [项目特征] 1.名称:压制弯头 2.材质:S30408 3.规格:φ48*3.5 4.焊接方法:电弧焊 [工作内容] 1.安装 | 个 | 10 |  | 62.28 | 622.8
6 | 030804003001 | 低压不锈钢管件 | [项目特征] 1.名称:压制弯头 2.材质:S30408 3.规格:Φ133×5 4.焊接方法:电弧焊 [工作内容] 1.安装 | 个 | 6 |  | 319.11 | 1914.66
7 | 030804003011 | 低压不锈钢管件 | [项目特征] 1.名称:压制三通 2.材质:S30408 3.规格:φ32*3 4.焊接方法:电弧焊 [工作内容] 1.安装 | 个 | 2 |  | 90.53 | 181.06
8 | 030804003005 | 低压不锈钢管件 | [项目特征] 1.名称:不锈钢单丝头 2.材质:S30408 3.规格:DN15 L=33 4.连接方法:螺纹连接 [工作内容] 1.安装 | 个 | 168 |  | 32.08 | 5389.44
本页小计 | [7 empty] | 8107.96
表-09
分部分项工程项目清单计价表
工程名称：工艺安装 | [5 empty] | 第 11 页 共 36 页
序号 | 项目编码 | 项目名称 | 项目特征 | 计量单位 | 工程量 |  | 金额（元）
[7 empty] | 综合单价 | 合价 | 其中:暂估价
9 | 030804003009 | 低压不锈钢管件 | [项目特征] 1.名称:不锈钢单丝头 2.材质:S30408 3.规格:DN15 L=120 4.连接方法:螺纹连接 [工作内容] 1.安装 | 个 | 6 |  | 38.75 | 232.5
10 | 030804003006 | 低压不锈钢管件 | [项目特征] 1.名称:不锈钢单丝头 2.材质:S30408 3.规格:DN25 L=120 4.连接方法:螺纹连接 [工作内容] 1.安装 | 个 | 10 |  | 59.78 | 597.8
11 | 030804003008 | 低压不锈钢管件 | [项目特征] 1.名称:不锈钢宝塔接头 2.材质:S30408 3.规格:DN15-Φ10 4.连接方法:螺纹连接 [工作内容] 1.安装 | 个 | 170 |  | 33.5 | 5695
12 | 030807001001 | 低压螺纹阀门 | [项目特征] 1.名称:两片式丝扣球阀 2.材质:S30408 3.型号、规格:Q11F-16P-DN15 4.供货方式:阀门甲供 5.连接形式:螺纹连接 [工作内容] 1.安装 2.调试 | 个 | 148 |  | 81.29 | 12030.92 | 5585.52
本页小计 | [7 empty] | 18556.22 | 5585.52
表-09
分部分项工程项目清单计价表
工程名称：工艺安装 | [5 empty] | 第 12 页 共 36 页
序号 | 项目编码 | 项目名称 | 项目特征 | 计量单位 | 工程量 |  | 金额（元）
[7 empty] | 综合单价 | 合价 | 其中:暂估价
13 | 030807001002 | 低压螺纹阀门 | [项目特征] 1.名称:两片式丝扣球阀 2.材质:S30408 3.型号、规格:Q11F-16P-DN25 4.供货方式:阀门甲供 5.连接形式:螺纹连接 [工作内容] 1.安装 2.调试 | 个 | 10 |  | 110.44 | 1104.4 | 565.6
14 | 030804001001 | 低压碳钢管件 | [项目特征] 1.名称:镀锌弯头 2.材质:碳钢镀锌 3.规格:DN50 4.连接方式:综合考虑 [工作内容] 1.安装 | 个 | 10 |  | 55.98 | 559.8
15 | 030804001002 | 低压碳钢管件 | [项目特征] 1.名称:镀锌活接头 2.材质:碳钢镀锌 3.规格:DN50 4.连接方式:综合考虑 [工作内容] 1.安装 | 个 | 4 |  | 52.01 | 208.04
16 | 030804001003 | 低压碳钢管件 | [项目特征] 1.名称:镀锌三通 2.材质:碳钢镀锌 3.规格:DN50*DN15*DN50 4.连接方式:综合考虑 [工作内容] 1.安装 | 个 | 2 |  | 55.13 | 110.26
本页小计 | [7 empty] | 1982.5 | 565.6
表-09
分部分项工程项目清单计价表
工程名称：工艺安装 | [5 empty] | 第 13 页 共 36 页
序号 | 项目编码 | 项目名称 | 项目特征 | 计量单位 | 工程量 |  | 金额（元）
[7 empty] | 综合单价 | 合价 | 其中:暂估价
17 | 030804001004 | 低压碳钢管件 | [项目特征] 1.名称:压制弯头 2.材质:20# 3.规格:Φ89*4.5 4.连接方式:氩电联焊 [工作内容] 1.安装 | 个 | 5 |  | 96.82 | 484.1
18 | 030817008001 | 套管制作安装 | [项目特征] 1.类型:穿楼板套管 2.材质:S30408 3.规格:DN150 L=60 [工作内容] 1.制作 2.安装 | 个 | 10 |  | 126.01 | 1260.1
19 | 031301018004 | 管道试压及冲洗 | [项目特征] 1.名称:管道试压及冲洗 2.规格:公称直径 ≤50mm 3.介质:水 4.压力等级:低中压 5.压力试验、吹扫与清洗:满足设计及相关规范要求 [工作内容] 1.液压试验 2.水冲洗 | m | 100 |  | 10.3 | 1030
自来水加压系统
1 | 030801001019 | 热镀锌钢管 | [项目特征] 1.名称:热镀锌钢管 2.规格:DN15 3.连接形式、焊接方法:螺纹连接 [工作内容] 1.安装 | m | 2 |  | 12.04 | 24.08
本页小计 | [7 empty] | 2798.28
表-09
分部分项工程项目清单计价表
工程名称：工艺安装 | [5 empty] | 第 14 页 共 36 页
序号 | 项目编码 | 项目名称 | 项目特征 | 计量单位 | 工程量 |  | 金额（元）
[7 empty] | 综合单价 | 合价 | 其中:暂估价
2 | 030801001020 | 热镀锌钢管 | [项目特征] 1.名称:热镀锌钢管 2.规格:DN50 3.连接形式、焊接方法:螺纹连接 [工作内容] 1.安装 | m | 5 |  | 32 | 160
3 | 030801001021 | 热镀锌钢管 | [项目特征] 1.名称:热镀锌钢管 2.规格:DN80 3.连接形式、焊接方法:螺纹连接 [工作内容] 1.安装 | m | 38 |  | 47.39 | 1800.82
4 | 030801001022 | 热镀锌钢管 | [项目特征] 1.名称:热镀锌钢管 2.规格:DN125 3.连接形式、焊接方法:综合考虑 [工作内容] 1.安装 | m | 42 |  | 77.81 | 3268.02
5 | 030801001023 | 热镀锌钢管 | [项目特征] 1.名称:热镀锌钢管 2.规格:DN150 3.连接形式、焊接方法:综合考虑 [工作内容] 1.安装 | m | 2 |  | 95.2 | 190.4
6 | 030801001024 | 热镀锌钢管 | [项目特征] 1.名称:热镀锌钢管 2.规格:DN200 3.连接形式、焊接方法:综合考虑 [工作内容] 1.安装 | m | 2 |  | 155.91 | 311.82
本页小计 | [7 empty] | 5731.06
表-09
分部分项工程项目清单计价表
工程名称：工艺安装 | [5 empty] | 第 15 页 共 36 页
序号 | 项目编码 | 项目名称 | 项目特征 | 计量单位 | 工程量 |  | 金额（元）
[7 empty] | 综合单价 | 合价 | 其中:暂估价
7 | 030801006013 | 低压不锈钢管 | [项目特征] 1.名称:不锈钢无缝管 2.材质:S30408 3.规格:Φ219*5 4.焊接方法:氩电联焊 [工作内容] 1.安装 2.焊口充氩保护 | m | 2 |  | 137.26 | 274.52
8 | 030804001013 | 低压碳钢管件 | [项目特征] 1.名称:镀锌弯头 2.材质:碳钢镀锌 3.规格:DN15 4.连接方式:综合考虑 [工作内容] 1.安装 | 个 | 4 |  | 21.93 | 87.72
9 | 030804001018 | 低压碳钢管件 | [项目特征] 1.名称:镀锌弯头 2.材质:碳钢镀锌 3.规格:DN50 4.连接方式:综合考虑 [工作内容] 1.安装 | 个 | 2 |  | 55.98 | 111.96
10 | 030804001019 | 低压碳钢管件 | [项目特征] 1.名称:镀锌弯头 2.材质:碳钢镀锌 3.规格:DN80 4.连接方式:综合考虑 [工作内容] 1.安装 | 个 | 6 |  | 90.06 | 540.36
本页小计 | [7 empty] | 1014.56
表-09
分部分项工程项目清单计价表
工程名称：工艺安装 | [5 empty] | 第 16 页 共 36 页
序号 | 项目编码 | 项目名称 | 项目特征 | 计量单位 | 工程量 |  | 金额（元）
[7 empty] | 综合单价 | 合价 | 其中:暂估价
11 | 030804001005 | 低压碳钢管件 | [项目特征] 1.名称:镀锌弯头 2.材质:碳钢镀锌 3.规格:DN125 4.连接方式:综合考虑 [工作内容] 1.安装 | 个 | 9 |  | 151.35 | 1362.15
12 | 030804001020 | 低压碳钢管件 | [项目特征] 1.名称:镀锌丝扣三通 2.材质:碳钢镀锌 3.规格:DN15 4.连接方式:综合考虑 [工作内容] 1.安装 | 个 | 4 |  | 18.96 | 75.84
13 | 030804001021 | 低压碳钢管件 | [项目特征] 1.名称:镀锌三通 2.材质:碳钢镀锌 3.规格:DN80X50 4.连接方式:综合考虑 [工作内容] 1.安装 | 个 | 1 |  | 96.82 | 96.82
14 | 030804001022 | 低压碳钢管件 | [项目特征] 1.名称:镀锌等径三通 2.材质:碳钢镀锌 3.规格:DN125X125 4.连接方式:综合考虑 [工作内容] 1.安装 | 个 | 3 |  | 170.73 | 512.19
本页小计 | [7 empty] | 2047
表-09
分部分项工程项目清单计价表
工程名称：工艺安装 | [5 empty] | 第 17 页 共 36 页
序号 | 项目编码 | 项目名称 | 项目特征 | 计量单位 | 工程量 |  | 金额（元）
[7 empty] | 综合单价 | 合价 | 其中:暂估价
15 | 030804001023 | 低压碳钢管件 | [项目特征] 1.名称:镀锌异径三通 2.材质:碳钢镀锌 3.规格:DN80x125x125 4.连接方式:综合考虑 [工作内容] 1.安装 | 个 | 1 |  | 170.73 | 170.73
16 | 030804001024 | 低压碳钢管件 | [项目特征] 1.名称:镀锌异径三通 2.材质:碳钢镀锌 3.规格:DN15x125x125 4.连接方式:综合考虑 [工作内容] 1.安装 | 个 | 1 |  | 170.73 | 170.73
17 | 030804001028 | 低压碳钢管件 | [项目特征] 1.名称:同心异径管 2.材质:碳钢镀锌 3.规格:DN125 4.连接方式:综合考虑 [工作内容] 1.安装 | 个 | 2 |  | 144.66 | 289.32
18 | 030804001027 | 低压碳钢管件 | [项目特征] 1.名称:偏心异径管 2.材质:碳钢镀锌 3.规格:DN150 4.连接方式:综合考虑 [工作内容] 1.安装 | 个 | 2 |  | 201.92 | 403.84
本页小计 | [7 empty] | 1034.62
表-09
分部分项工程项目清单计价表
工程名称：工艺安装 | [5 empty] | 第 18 页 共 36 页
序号 | 项目编码 | 项目名称 | 项目特征 | 计量单位 | 工程量 |  | 金额（元）
[7 empty] | 综合单价 | 合价 | 其中:暂估价
19 | 030804001025 | 低压碳钢管件 | [项目特征] 1.名称:镀锌异径三通 2.材质:碳钢镀锌 3.规格:DN200X150 4.连接方式:综合考虑 [工作内容] 1.安装 | 个 | 2 |  | 374.56 | 749.12
20 | 030804001026 | 低压碳钢管件 | [项目特征] 1.名称:镀锌等径三通 2.材质:碳钢镀锌 3.规格:DN200X200 4.连接方式:综合考虑 [工作内容] 1.安装 | 个 | 1 |  | 374.56 | 374.56
21 | 030804003015 | 低压不锈钢管件 | [项目特征] 1.名称:不锈钢异径三通 2.材质:S30408 3.规格:DN200X150 4.焊接方法:综合考虑 [工作内容] 1.安装 2.管件焊口充氩保护 3.三通补强圈制作、安装 | 个 | 2 |  | 692.2 | 1384.4
22 | 030804003016 | 低压不锈钢管件 | [项目特征] 1.名称:不锈钢等径三通 2.材质:S30408 3.规格:DN200X200 4.焊接方法:综合考虑 [工作内容] 1.安装 2.管件焊口充氩保护 3.三通补强圈制作、安装 | 个 | 1 |  | 692.2 | 692.2
本页小计 | [7 empty] | 3200.28
表-09
分部分项工程项目清单计价表
工程名称：工艺安装 | [5 empty] | 第 19 页 共 36 页
序号 | 项目编码 | 项目名称 | 项目特征 | 计量单位 | 工程量 |  | 金额（元）
[7 empty] | 综合单价 | 合价 | 其中:暂估价
23 | 030807003008 | 低压法兰阀门 | [项目特征] 1.名称:球阀 2.型号、规格:D371X-16Q-DN80 3.供货方式:阀门甲供 4.其他:含连接螺栓、垫片 [工作内容] 1.安装 2.操纵装置安装 3.壳体压力试验、解体检查及研磨 4.调试 | 个 | 1 |  | 215.81 | 215.81 | 119.7
24 | 030807003001 | 低压法兰阀门 | [项目特征] 1.名称:蝶阀 2.型号、规格:D371X-16Q-DN125 3.供货方式:阀门甲供 4.其他:含连接螺栓、垫片 [工作内容] 1.安装 2.操纵装置安装 3.壳体压力试验、解体检查及研磨 4.调试 | 个 | 4 |  | 475.3 | 1901.2 | 1104
25 | 030807003003 | 橡胶软接头 | [项目特征] 1.名称:可曲挠橡胶接头单球 2.型号、规格:DN125 3.供货方式:阀门甲供 4.其他:含连接螺栓、垫片 [工作内容] 1.安装 2.操纵装置安装 3.壳体压力试验、解体检查及研磨 4.调试 | 个 | 2 |  | 361.1 | 722.2 | 323.6
本页小计 | [7 empty] | 2839.21 | 1547.3
表-09
分部分项工程项目清单计价表
工程名称：工艺安装 | [5 empty] | 第 20 页 共 36 页
序号 | 项目编码 | 项目名称 | 项目特征 | 计量单位 | 工程量 |  | 金额（元）
[7 empty] | 综合单价 | 合价 | 其中:暂估价
26 | 030807003004 | 橡胶软接头 | [项目特征] 1.名称:可曲挠橡胶接头单球 2.型号、规格:DN150 3.供货方式:甲供 4.其他:含连接螺栓、垫片 [工作内容] 1.安装 2.操纵装置安装 3.壳体压力试验、解体检查及研磨 4.调试 | 个 | 2 |  | 409.88 | 819.76 | 394
27 | 030807003005 | 低压法兰阀门 | [项目特征] 1.名称:止回阀 2.型号、规格:DN125 3.供货方式:阀门甲供 4.其他:含连接螺栓、垫片 [工作内容] 1.安装 2.操纵装置安装 3.壳体压力试验、解体检查及研磨 4.调试 | 个 | 2 |  | 752.8 | 1505.6 | 1107
28 | 030807003006 | Y型过滤器 | [项目特征] 1.名称:Y型过滤器 2.型号、规格:DN150 3.供货方式:阀门甲供 4.其他:含连接螺栓、垫片 [工作内容] 1.安装 2.操纵装置安装 3.壳体压力试验、解体检查及研磨 4.调试 | 个 | 2 |  | 685.88 | 1371.76 | 946
本页小计 | [7 empty] | 3697.12 | 2447
表-09
分部分项工程项目清单计价表
工程名称：工艺安装 | [5 empty] | 第 21 页 共 36 页
序号 | 项目编码 | 项目名称 | 项目特征 | 计量单位 | 工程量 |  | 金额（元）
[7 empty] | 综合单价 | 合价 | 其中:暂估价
29 | 030807004001 | 低压齿轮、液压传动、电动阀门 | [项目特征] 1.名称:电动蝶阀 2.型号、规格:D971X-16Q-DN125 3.供货方式:阀门甲供 4.其他:含连接螺栓、垫片 [工作内容] 1.安装 2.壳体压力试验、解体检查及研磨 3.调试 | 个 | 2 |  | 939.52 | 1879.04 | 1289.96
30 | 030807001005 | 低压螺纹阀门 | [项目特征] 1.名称:球阀 2.材质:S30408 3.型号、规格:Q11F-16P-DN15 4.供货方式:阀门甲供 5.连接形式:螺纹连接 [工作内容] 1.安装 2.调试 | 个 | 8 |  | 81.29 | 650.32 | 301.92
31 | 030807003007 | 低压法兰阀门 | [项目特征] 1.名称:不锈钢法兰球阀 2.型号、规格:Q41F-16P-DN50 3.供货方式:阀门甲供 4.其他:含连接螺栓、垫片 5.垫片:橡胶垫片或聚四氟乙烯垫片综合考虑 [工作内容] 1.安装 2.操纵装置安装 3.壳体压力试验、解体检查及研磨 4.调试 | 个 | 1 |  | 358.83 | 358.83 | 296
本页小计 | [7 empty] | 2888.19 | 1887.88
表-09
分部分项工程项目清单计价表
工程名称：工艺安装 | [5 empty] | 第 22 页 共 36 页
序号 | 项目编码 | 项目名称 | 项目特征 | 计量单位 | 工程量 |  | 金额（元）
[7 empty] | 综合单价 | 合价 | 其中:暂估价
32 | 030807003009 | 低压法兰阀门 | [项目特征] 1.名称:球阀 2.型号、规格:Q41F-16P-DN80 3.供货方式:阀门甲供 4.其他:含连接螺栓、垫片 5.垫片:橡胶垫片或聚四氟乙烯垫片综合考虑 [工作内容] 1.安装 2.操纵装置安装 3.壳体压力试验、解体检查及研磨 4.调试 | 个 | 1 |  | 636.11 | 636.11 | 540
33 | 030807001004 | 低压阀门 | [项目特征] 1.名称:水力液位控制阀 2.型号、规格:DN50 3.供货方式:阀门甲供 4.垫片:橡胶垫片或聚四氟乙烯垫片综合考虑 [工作内容] 1.安装 2.操纵装置安装 3.壳体压力试验、解体检查及研磨 4.调试 | 个 | 1 |  | 395.82 | 395.82 | 359.56
本页小计 | [7 empty] | 1031.93 | 899.56
表-09
分部分项工程项目清单计价表
工程名称：工艺安装 | [5 empty] | 第 23 页 共 36 页
序号 | 项目编码 | 项目名称 | 项目特征 | 计量单位 | 工程量 |  | 金额（元）
[7 empty] | 综合单价 | 合价 | 其中:暂估价
34 | 030807003010 | 低压法兰阀门 | [项目特征] 1.名称:闸阀 2.型号、规格:Z45X-16Q-DN125 3.供货方式:阀门甲供 4.其他:含连接螺栓、垫片 5.垫片:橡胶垫片或聚四氟乙烯垫片综合考虑 [工作内容] 1.安装 2.操纵装置安装 3.壳体压力试验、解体检查及研磨 4.调试 | 个 | 2 |  | 649.3 | 1298.6 | 900
35 | 030807003011 | 低压法兰阀门 | [项目特征] 1.名称:闸阀 2.型号、规格:Z45X-16Q-DN150 3.供货方式:阀门甲供 4.其他:含连接螺栓、垫片 5.垫片:橡胶垫片或聚四氟乙烯垫片综合考虑 [工作内容] 1.安装 2.操纵装置安装 3.壳体压力试验、解体检查及研磨 4.调试 | 个 | 2 |  | 762.88 | 1525.76 | 1100
本页小计 | [7 empty] | 2824.36 | 2000
表-09
分部分项工程项目清单计价表
工程名称：工艺安装 | [5 empty] | 第 24 页 共 36 页
序号 | 项目编码 | 项目名称 | 项目特征 | 计量单位 | 工程量 |  | 金额（元）
[7 empty] | 综合单价 | 合价 | 其中:暂估价
36 | 030601002001 | 压力仪表 | [项目特征] 1.名称:压力表 2.规格、型号:DN15 0-1.0MPa 3.压力表弯材质、规格:综合考虑 4.供货方式:仪表甲供 [工作内容] 1.本体安装 2.压力表弯制作、安装 3.取源部件配合安装 4.单体校验调整 | 台 | 4 |  | 69.26 | 277.04
37 | 030601003001 | 变送单元仪表 | [项目特征] 1.名称:压力变送器 2.规格、型号:0-1.0MPa 3.调试要求:综合考虑 4.供货方式:设备甲供 [工作内容] 1.本体安装 2.挠性管安装 3.仪表支柱制作、安装 4.取源部件配合安装 5.单体调试 6.支架制作、安装 | 台 | 4 |  | 268.24 | 1072.96
本页小计 | [7 empty] | 1350
表-09
分部分项工程项目清单计价表
工程名称：工艺安装 | [5 empty] | 第 25 页 共 36 页
序号 | 项目编码 | 项目名称 | 项目特征 | 计量单位 | 工程量 |  | 金额（元）
[7 empty] | 综合单价 | 合价 | 其中:暂估价
38 | 030810002001 | 低压碳钢焊接法兰 | [项目特征] 1.名称:碳钢平焊法兰 2.材质:20#，压力等级综合考虑 3.结构形式:综合考虑 4.型号、规格:DN50 5.连接形式:综合考虑 6.焊接方法:满足设计及相关规范要求 7.附件及其材质、规格:含螺栓、螺母，材质、规格均综合考虑 8.安装高度:综合考虑 [工作内容] 1.安装 | 副 | 2 |  | 93.52 | 187.04
39 | 030810002002 | 低压碳钢焊接法兰 | [项目特征] 1.名称:碳钢平焊法兰 2.材质:20#，压力等级综合考虑 3.结构形式:综合考虑 4.型号、规格:DN80 5.连接形式:综合考虑 6.焊接方法:满足设计及相关规范要求 7.附件及其材质、规格:含螺栓、螺母，材质、规格均综合考虑 8.安装高度:综合考虑 [工作内容] 1.安装 | 副 | 2 |  | 134.2 | 268.4
本页小计 | [7 empty] | 455.44
表-09
分部分项工程项目清单计价表
工程名称：工艺安装 | [5 empty] | 第 26 页 共 36 页
序号 | 项目编码 | 项目名称 | 项目特征 | 计量单位 | 工程量 |  | 金额（元）
[7 empty] | 综合单价 | 合价 | 其中:暂估价
40 | 030810002005 | 低压碳钢焊接法兰 | [项目特征] 1.名称:碳钢平焊法兰 2.材质:20#，压力等级综合考虑 3.结构形式:综合考虑 4.型号、规格:DN125 5.连接形式:综合考虑 6.焊接方法:满足设计及相关规范要求 7.附件及其材质、规格:含螺栓、螺母，材质、规格均综合考虑 8.安装高度:综合考虑 [工作内容] 1.安装 | 副 | 14 |  | 178.05 | 2492.7
41 | 030810002006 | 低压碳钢焊接法兰 | [项目特征] 1.名称:碳钢平焊法兰 2.材质:20#，压力等级综合考虑 3.结构形式:综合考虑 4.型号、规格:DN150 5.连接形式:综合考虑 6.焊接方法:满足设计及相关规范要求 7.附件及其材质、规格:含螺栓、螺母，材质、规格均综合考虑 8.安装高度:综合考虑 [工作内容] 1.安装 | 副 | 8 |  | 213.44 | 1707.52
本页小计 | [7 empty] | 4200.22
表-09
分部分项工程项目清单计价表
工程名称：工艺安装 | [5 empty] | 第 27 页 共 36 页
序号 | 项目编码 | 项目名称 | 项目特征 | 计量单位 | 工程量 |  | 金额（元）
[7 empty] | 综合单价 | 合价 | 其中:暂估价
42 | 030810002007 | 低压碳钢焊接法兰 | [项目特征] 1.名称:碳钢平焊法兰 2.材质:20#，压力等级综合考虑 3.结构形式:综合考虑 4.型号、规格:DN200 5.连接形式:综合考虑 6.焊接方法:满足设计及相关规范要求 7.附件及其材质、规格:含螺栓、螺母，材质、规格均综合考虑 8.安装高度:综合考虑 [工作内容] 1.安装 | 副 | 0.5 |  | 341.6 | 170.8
43 | 030810004002 | 低压不锈钢法兰 | [项目特征] 1.名称:不锈钢平焊法兰 2.材质:304，压力等级综合考虑 3.结构形式:综合考虑 4.型号、规格:DN200 5.连接形式:综合考虑 6.焊接方法:满足设计及相关规范要求 7.附件及其材质、规格:含螺栓、螺母，材质、规格均综合考虑 8.安装高度:综合考虑 [工作内容] 1.安装 2.翻边活动法兰短管制作 3.焊口充氩保护 | 副 | 0.5 |  | 806.71 | 403.36
44 | 030815001002 | 管架制作安装 | [项目特征] 1.名称:管道支架 2.单件支架质量:综合考虑 3.材质:Q235 4.管架形式:综合考虑 [工作内容] 1.制作、安装 | kg | 500 |  | 15.85 | 7925
本页小计 | [7 empty] | 8499.16
表-09
分部分项工程项目清单计价表
工程名称：工艺安装 | [5 empty] | 第 28 页 共 36 页
序号 | 项目编码 | 项目名称 | 项目特征 | 计量单位 | 工程量 |  | 金额（元）
[7 empty] | 综合单价 | 合价 | 其中:暂估价
45 | 031201003002 | 金属结构刷油 | [项目特征] 1.除锈级别:综合考虑 2.油漆品种:红丹环氧防锈漆、环氧磁漆 3.涂刷遍数、漆膜厚度:两底两面，漆膜厚度满足规范要求 [工作内容] 1.除锈 2.调配、涂刷 | kg | 500 |  | 2.49 | 1245
46 | 031301018005 | 管道试压及冲洗 | [项目特征] 1.名称:管道试压及冲洗 2.规格:公称直径 ≤50mm 3.介质:水 4.压力等级:低中压 5.压力试验、吹扫与清洗:满足设计及相关规范要求 [工作内容] 1.液压试验 2.水冲洗 | m | 7 |  | 10.3 | 72.1
47 | 031301018006 | 管道试压及冲洗 | [项目特征] 1.名称:管道试压及冲洗 2.规格:公称直径 ≤100mm 3.介质:水 4.压力等级:低中压 5.压力试验、吹扫与清洗:满足设计及相关规范要求 [工作内容] 1.液压试验 2.水冲洗 | m | 38 |  | 12.53 | 476.14
本页小计 | [7 empty] | 1793.24
表-09
分部分项工程项目清单计价表
工程名称：工艺安装 | [5 empty] | 第 29 页 共 36 页
序号 | 项目编码 | 项目名称 | 项目特征 | 计量单位 | 工程量 |  | 金额（元）
[7 empty] | 综合单价 | 合价 | 其中:暂估价
48 | 031301018007 | 管道试压及冲洗 | [项目特征] 1.名称:管道试压及冲洗 2.规格:公称直径 ≤200mm 3.介质:水 4.压力等级:低中压 5.压力试验、吹扫与清洗:满足设计及相关规范要求 [工作内容] 1.液压试验 2.水冲洗 | m | 6 |  | 17.27 | 103.62
空调改造
1 | 030703021001 | 风箱制作安装 | [项目特征] 1.名称:风箱 2.材质:SUS304 3.规格:δ=0.75mm [工作内容] 1.风箱制作 2.安装 | m2 | 13 |  | 222.36 | 2890.68
2 | 030703021002 | 风箱制作安装 | [项目特征] 1.名称:风箱 2.材质:SUS304 3.规格:δ=1.2mm [工作内容] 1.风箱制作 2.安装 | m2 | 6 |  | 275.66 | 1653.96
3 | 030703021003 | 风箱制作安装 | [项目特征] 1.名称:风箱 2.材质:SUS304 3.规格:δ=1.5mm [工作内容] 1.风箱制作 2.安装 | m2 | 3 |  | 311.2 | 933.6
本页小计 | [7 empty] | 5581.86
表-09
分部分项工程项目清单计价表
工程名称：工艺安装 | [5 empty] | 第 30 页 共 36 页
序号 | 项目编码 | 项目名称 | 项目特征 | 计量单位 | 工程量 |  | 金额（元）
[7 empty] | 综合单价 | 合价 | 其中:暂估价
4 | 030702003001 | 不锈钢板通风管道 | [项目特征] 1.名称:不锈钢板通风管道 2.形状:矩形 3.规格:300*200 4.板材厚度:0.75mm 5.接口形式:综合考虑 [工作内容] 1.风管、管件、法兰、零件、支吊架制作、安装 2.过跨风管落地支架制作、安装 | m2 | 6.5 |  | 550.08 | 3575.52
5 | 030702003002 | 不锈钢板通风管道 | [项目特征] 1.名称:不锈钢板通风管道 2.形状:矩形 3.规格:450*450 4.板材厚度:0.75mm 5.接口形式:综合考虑 [工作内容] 1.风管、管件、法兰、零件、支吊架制作、安装 2.过跨风管落地支架制作、安装 | m2 | 6.5 |  | 478.19 | 3108.24
6 | 031208003001 | 橡塑保温板保温 | [项目特征] 1.绝热材料品种:橡塑保温板 2.绝热厚度:30mm 3.软木品种:满足相关规范及设计要求 4.安装高度:综合考虑 [工作内容] 1.安装 2.软木制品安装 | m3 | 0.43 |  | 1797.41 | 772.89
本页小计 | [7 empty] | 7456.65
表-09
分部分项工程项目清单计价表
工程名称：工艺安装 | [5 empty] | 第 31 页 共 36 页
序号 | 项目编码 | 项目名称 | 项目特征 | 计量单位 | 工程量 |  | 金额（元）
[7 empty] | 综合单价 | 合价 | 其中:暂估价
7 | 031208007001 | 防潮层、保护层 | [项目特征] 1.材料:铝皮 2.厚度:0.5mm 3.层数:满足相关规范及设计要求 4.对象:综合考虑 5.结构形式:综合考虑 6.连接形式:综合考虑 7.安装高度:综合考虑 [工作内容] 1.安装 | m2 | 15.43 |  | 71.19 | 1098.46
电气
1 | 030401002001 | 变压器拆除 | [项目特征] 1.名称:变压器拆除 2.型号:综合考虑 3.容量(kV·A):40KVA 4.电压(kV):综合考虑 5.拆除高度:综合考虑 6.运输距离:综合考虑 [工作内容] 1.设备拆除 | 台 | 4 |  | 289.47 | 1157.88
本页小计 | [7 empty] | 2256.34
表-09
分部分项工程项目清单计价表
工程名称：工艺安装 | [5 empty] | 第 32 页 共 36 页
序号 | 项目编码 | 项目名称 | 项目特征 | 计量单位 | 工程量 |  | 金额（元）
[7 empty] | 综合单价 | 合价 | 其中:暂估价
2 | 030401002002 | 安装小变压器 | [项目特征] 1.名称:变压器安装 2.型号:综合考虑 3.容量(kV·A):40KVA 4.电压(kV):综合考虑 5.油过滤要求:满足相关施工规范及设计要求 6.干燥要求:满足相关施工规范及设计要求 7.网门、保护门材质、规格:综合考虑 8.温控箱型号、规格:综合考虑 9.吊芯检查要求:满足相关施工规范及设计要求 10.安装高度:综合考虑 11.运输距离:综合考虑 12.供货方式:设备甲供 [工作内容] 1.本体安装 2.温控箱安装 3.接地 4.网门、保护门制作、安装 5.补刷(喷)油漆 | 台 | 4 |  | 400.82 | 1603.28
3 | 030404017001 | 加热柜拆除 | [项目特征] 1.名称:1000*600*2100加热柜拆除 2.规格、型号:综合考虑 3.拆除方式:综合考虑 4.拆除高度:综合考虑 5.运输距离:综合考虑 [工作内容] 1.设备拆除 | 台 | 1 |  | 302.42 | 302.42
本页小计 | [7 empty] | 1905.7
表-09
分部分项工程项目清单计价表
工程名称：工艺安装 | [5 empty] | 第 33 页 共 36 页
序号 | 项目编码 | 项目名称 | 项目特征 | 计量单位 | 工程量 |  | 金额（元）
[7 empty] | 综合单价 | 合价 | 其中:暂估价
4 | 030404017002 | 加热柜安装 | [项目特征] 1.名称:1000*600*2100加热柜安装 2.规格、型号:综合考虑 3.接线端子材质、规格:综合考虑 4.端子板外部接线材质、规格:综合考虑 5.安装方式:综合考虑 6.安装高度:综合考虑 7.运输距离:综合考虑 8.供货方式:设备甲供 [工作内容] 1.本体安装 2.焊、压接线端子 3.补刷(喷)油漆 4.接地 | 台 | 1 |  | 632.61 | 632.61
5 | 030408001001 | 电力电缆YJV-0.6/1KV-3*150+1*70 | [项目特征] 1.名称:电力电缆 2.规格、型号:YJV-0.6/1KV-3*185+1*95 3.材质:铜芯 4.敷设方式、部位:综合考虑 5.电压等级(kV):综合考虑 6.供货方式:材料甲供 7.安装高度:综合考虑 [工作内容] 1.电缆敷设 2.揭(盖)盖板 | m | 100 |  | 23.67 | 2367
本页小计 | [7 empty] | 2999.61
表-09
分部分项工程项目清单计价表
工程名称：工艺安装 | [5 empty] | 第 34 页 共 36 页
序号 | 项目编码 | 项目名称 | 项目特征 | 计量单位 | 工程量 |  | 金额（元）
[7 empty] | 综合单价 | 合价 | 其中:暂估价
6 | 030408001002 | 电力电缆YJV-0.6/1KV-1*150 | [项目特征] 1.名称:电力电缆 2.规格、型号:YJV-0.6/1KV-1*150 3.材质:铜芯 4.敷设方式、部位:综合考虑 5.电压等级(kV):综合考虑 6.安装高度:综合考虑 [工作内容] 1.电缆敷设 2.揭(盖)盖板 | m | 100 |  | 136.51 | 13651
7 | 030408001003 | 控制电缆KVVRP-2×1.5 | [项目特征] 1.名称:控制电缆 2.规格、型号:KVVRP-2×1.5 3.材质:铜芯 4.敷设方式、部位:综合考虑 5.电压等级(kV):综合考虑 6.安装高度:综合考虑 [工作内容] 1.电缆敷设 2.揭(盖)盖板 | m | 1000 |  | 11.73 | 11730
8 | 030408006001 | 热缩终端头制作安装 3*185+1*95 | [项目特征] 1.名称:终端头 2.规格、型号:3*185+1*95 3.材质、类型:铜芯、热缩式 4.安装部位:综合考虑 5.电压等级(kV):满足相关施工规范及设计要求 6.安装高度:综合考虑 [工作内容] 1.电力电缆头制作 2.电力电缆头安装 3.接地 | 个 | 6 |  | 257.44 | 1544.64
本页小计 | [7 empty] | 26925.64
表-09
分部分项工程项目清单计价表
工程名称：工艺安装 | [5 empty] | 第 35 页 共 36 页
序号 | 项目编码 | 项目名称 | 项目特征 | 计量单位 | 工程量 |  | 金额（元）
[7 empty] | 综合单价 | 合价 | 其中:暂估价
9 | 030408006002 | 热缩终端头制作安装 1*150 | [项目特征] 1.名称:终端头 2.规格、型号:1*150 3.材质、类型:铜芯、热缩式 4.安装部位:综合考虑 5.电压等级(kV):满足相关施工规范及设计要求 6.安装高度:综合考虑 [工作内容] 1.电力电缆头制作 2.电力电缆头安装 3.接地 | 个 | 16 |  | 257.44 | 4119.04
10 | 030411003001 | 镀锌钢制槽式桥架600*200*2.5 | [项目特征] 1.名称:镀锌钢制槽式桥架 2.规格、型号:600*200*2.5 3.类型:综合考虑 4.接地方式:满足相关施工规范及设计要求 5.安装高度:综合考虑 [工作内容] 1.本体安装 2.接地 | m | 20 |  | 252.23 | 5044.6
11 | 010802004001 | 钢质门 | [项目特征] 1.门代号及洞口尺寸:综合考虑 2.门框或扇外围尺寸:综合考虑 3.门框、扇材质:钢质 [工作内容] 1.门安装 2.五金安装 | m2 | 2 |  | 591.32 | 1182.64
本页小计 | [7 empty] | 10346.28
表-09
分部分项工程项目清单计价表
工程名称：工艺安装 | [5 empty] | 第 36 页 共 36 页
序号 | 项目编码 | 项目名称 | 项目特征 | 计量单位 | 工程量 |  | 金额（元）
[7 empty] | 综合单价 | 合价 | 其中:暂估价
12 | 030307003001 | 钢平台安装 | [项目特征] 1.名称:变压器钢平台 2.构件类型:综合考虑 3.钢材品种、规格:Q235B碳钢 4.连接方式:综合考虑 5.运输距离:综合考虑 6.含螺栓、螺母、垫圈等相关配件 7.其他:满足设计及规范要求 8.供货方式:钢材甲供 [工作内容] 1.制作、安装 | t | 1.1 |  | 2701.07 | 2971.18
13 | 031201003003 | 一般钢结构刷油防腐 | [项目特征] 1.构件种类:综合考虑 2.结构类型:综合考虑 3.油漆品种:铁红车间底漆，铝粉环氧防腐面漆面漆 4.涂刷遍数、漆膜厚度:铁红车间底漆2遍，铝粉环氧防腐面漆2遍，每遍厚度35μm 5.除锈要求:抛丸处理,质量须达到GB/T8923.1~4中Sa2.5级 [工作内容] 1.调配、涂刷 | kg | 1100 |  | 2.9 | 3190
本页小计 | [7 empty] | 6161.18
合 计 | [7 empty] | 183188.32 | 14932.86

## 表-09 施工技术措施项目清单计价表
表-09
施工技术措施项目清单计价表
工程名称：工艺安装 | [5 empty] | 第 1 页 共 1 页
序号 | 项目编码 | 项目名称 | 项目特征 | 计量单位 | 工程量 |  | 金额（元）
[7 empty] | 综合单价 | 合价 | 其中:暂估价
| 一 | 施工技术措施项目 | [5 empty] | 11298.8
1 | 031301017001 | 脚手架搭拆 |  | 项 | 1 |  | 4453.63 | 4453.63
2 | 031301010001 | 安装与生产同时进行施工增加 |  | 项 | 1 |  | 6845.17 | 6845.17
本页小计 | [7 empty] | 11298.8
合 计 | [7 empty] | 11298.8

## 表-10 施工组织措施项目清单计价表
表-10
施工组织措施项目清单计价表
工程名称：工艺安装 | [6 empty] | 第 1 页 共 1 页
序号 | 项目编码 | 项目名称 | 计算 基础 | 费率 (%) | 金额 (元) | 调整 费率 (%) |  | 调整后 金额 (元) | 备注
1 | 031302B02001 | 组织措施费 | (分部分项人工费+技术措施人工费-机械（爆破）土石方人工费-机械（爆破）土石方人工费-人工土石方人工费-人工土石方技术措施人工费)+(机械（爆破）土石方人工费+机械（爆破）土石方机械费+机械（爆破）土石方人工费+机械（爆破）土石方机械费)*0.048/费率+(人工土石方人工费+人工土石方技术措施人工费)*0.0222/费率 | 10.25 | 5354.78
2 | 031302001001 | 安全文明施工费 | 分部分项人工费+人工价差_预算+技术措施人工费+技术措施人工价差_预算 | 19.23 | 10836.73
3 | 031302B03001 | 建设工程竣工档案编制费 | (分部分项人工费+技术措施人工费-机械（爆破）土石方人工费-机械（爆破）土石方人工费-人工土石方人工费-人工土石方技术措施人工费)+(机械（爆破）土石方人工费+机械（爆破）土石方机械费+机械（爆破）土石方人工费+机械（爆破）土石方机械费)*0.002/费率+(人工土石方人工费+人工土石方技术措施人工费)*0.0019/费率 | 1.94 | 1013.49
合 计 |  |  |  |  | 17205
注：1.计算基础和费用标准按本市有关费用定额或文件执行。 2.根据施工方案计算的措施费，可不填写“计算基础”和“费率”的数值，只填写“金额”数值，但应在备注栏说明施工 方案出处或计算方法。

## 表-11 其他项目清单计价汇总表
表-11
其他项目清单计价汇总表
工程名称：工艺安装 |  |  |  | 第 1 页 共 1 页
序号 | 项目名称 | 计量单位 | 金额(元) |  | 备注
1 | 暂列金额 | 项 | 18318.83 |  | 明细详见 表-11-1
2 | 暂估价 | 项
2.1 | 材料(工程设备)暂估价 | 项 | -- |  | 明细详见 表-11-2
2.2 | 专业工程暂估价 | 项 |  |  | 明细详见 表-11-3
3 | 计日工 | 项 |  |  | 明细详见 表-11-4
4 | 总承包服务费 | 项 |  |  | 明细详见 表-11-5
5 | 索赔与现场签证 | 项 |  |  | 明细详见 表-11-6
合 计 |  |  | 18318.83
注：材料、设备暂估单价进入清单项目综合单价，此处不汇总。

## 表-11-1 暂列金额明细表
表-11-1
暂列金额明细表
工程名称：工艺安装 |  |  |  | 第 1 页 共 1 页
序号 | 项目名称 | 计量单位 | 暂定金额(元) |  | 备注
1 | 暂列金额 | 项 | 18318.83
合 计 |  |  | 18318.83 |  | —
注：此表由招标人填写，如不能详列，也可只列暂列金额总额，投标人应将上述暂列金额计入投标总价中。

## 表-11-2 材料(工程设备)暂估单价及调整表
表-11-2
材料（工程设备）暂估单价及调整表
工程名称：工艺安装 | [9 empty] | 第 1 页 共 1 页
序号 | 材料(工程设备) 名称、规格、型号 | 计量单位 | 数量 |  | 暂估价(元) |  | 调整价(元) |  | 差额±(元) |  |  | 备注
|  |  | 暂估 数量 | 实际 数量 | 单价 | 合价 | 单价 | 合价 | 单价 |  | 合价
1 | 主材 | t | 1.188
2 | 压力表 DN15 0-1.0MPa | 套 | 4
3 | 压力变送器 0-1.0MPa | 套 | 4
4 | 电力电缆 YJV-0.6/1KV-3*150+1*70 | m | 101
5 | 球阀 D371X-16Q-DN80 | 个 | 1 |  | 119.7 | 119.7
6 | 不锈钢法兰球阀 Q41F-16P-DN50 | 个 | 1 |  | 296 | 296
7 | 球阀 Q11F-16P-DN15 | 个 | 8.16 |  | 37 | 301.92
8 | 可曲挠橡胶接头单球 DN125 | 个 | 2 |  | 161.8 | 323.6
9 | 水力液位控制阀 DN50 | 个 | 1.01 |  | 356 | 359.56
10 | 可曲挠橡胶接头单球 DN150 | 个 | 2 |  | 197 | 394
11 | 球阀 Q41F-16P-DN80 | 个 | 1 |  | 540 | 540
12 | 两片式丝扣球阀 Q11F-16P-DN25 | 个 | 10.1 |  | 56 | 565.6
13 | 闸阀 Z45X-16Q-DN125 | 个 | 2 |  | 450 | 900
14 | Y型过滤器 DN150 | 个 | 2 |  | 473 | 946
15 | 闸阀 Z45X-16Q-DN150 | 个 | 2 |  | 550 | 1100
16 | 蝶阀 D371X-16Q-DN125 | 个 | 4 |  | 276 | 1104
17 | 橡胶瓣止回阀 DN125 | 个 | 2 |  | 553.5 | 1107
18 | 电动蝶阀 D971X-16Q-DN125 | 个 | 2 |  | 644.98 | 1289.96
19 | 两片式丝扣球阀 Q11F-16P-DN15 | 个 | 150.96 |  | 37 | 5585.52
注：1. 此表由招标人填写“暂估单价”，并在备注栏说明暂估价的材料、工程设备拟用在哪些清单项目上，投标人应将上述材料、工程设备暂估单价计入工程量清单综合单价报价中。 2. 材料包括原材料、燃料、构配件以及按规定应计入建筑安装工程造价的设备。

## 表-11-3 专业工程暂估价及结算价表
表-11-3
专业工程暂估价及结算价表
工程名称：工艺安装 | [5 empty] | 第 1 页 共 1 页
序号 | 专业工程名称 | 工程内容 | 暂估金额 （元） | 结算金额 (元) | 差额 ±(元) |  | 备注
1
合 计 |  |  | 0 |  |  |  | —
注： 此表由招标人填写，投标人应将上述专业工程暂估价计入投标总价中。结算时按合同约定结算金额填写。

## 表-12 规费、税金项目计价表
表-12
规费、税金项目计价表
工程名称：工艺安装 |  |  |  | 第 1 页 共 1 页
序号 | 项目名称 | 计算基础 | 费率(%) |  | 金额（元）
1 | 规费 | 专业工程规费（人）+机械（爆破）土石方规费（人+机）*0.072/费率+人工土石方规费（人）*0.082/费率 | 18 |  | 9403.51
2 | 税金 | 2.1 + 2.2 + 2.3 |  |  | 22627.74
2.1 | 增值税 | 分部分项工程费+措施项目费+其他项目费+规费-甲供材料费 | 9 |  | 20203.34
2.2 | 附加税 | 增值税 | 12 |  | 2424.4
2.3 | 环境保护税 | 按实计算
合计 |  |  |  |  | 32031.25

## 人材机价差表
人材机价差表
工程名称：工艺安装 | [7 empty] | 第 1 页 共 2 页
序号 | 编码 | 材料名称 | 规格 | 单位 | 数量 | 预算价(元) | 市场价(元) |  | 价差(元) | 价差合计(元) | 备注
1 | 010000700 | 主材 |  | t | 1.188 | 5000 |  |  | -5000 | -5940
2 | 246900010@1 | 压力表 | DN15 0-1.0MPa | 套 | 4 | 31.04 |  |  | -31.04 | -124.16
3 | 246900010@2 | 压力变送器 | 0-1.0MPa | 套 | 4 | 970.58 |  |  | -970.58 | -3882.32
4 | 040100017 | 水泥 | 42.5 | kg | 8 | 0.32 | 0.3 |  | -0.02 | -0.16
5 | 040300010 | 砂子 |  | kg | 23.99 | 0.07 | 0.15 |  | 0.08 | 1.92
6 | 140300400 | 汽油 | 综合 | kg | 0.6 | 6.75 | 8.7 |  | 1.95 | 1.17
7 | 012901751 | 热轧厚钢板 | 20 | kg | 2.202 | 3.12 | 3.31 |  | 0.19 | 0.42
8 | 000300150 | 管工综合工 |  | 工日 | 0.157 | 125 | 137 |  | 12 | 1.88
9 | JSRG@3 | 机上人工 |  | 工日 | 0.1809 | 120 | 131 |  | 11 | 1.99
10 | 040100015 | 水泥 | 32.5R | kg | 164.2012 | 0.31 | 0.28 |  | -0.03 | -4.93
11 | 040300760 | 特细砂 |  | t | 0.4474 | 63.11 | 149 |  | 85.89 | 38.43
12 | 000300160 | 金属制安综合工 |  | 工日 | 0.63 | 120 | 131 |  | 11 | 6.93
13 | QY | 汽油 |  | kg | 12.8307 | 6.75 | 10.78 |  | 4.03 | 51.71
14 | JSRG@1 | 机上人工 |  | 工日 | 1.0679 | 120 | 131 |  | 11 | 11.75
15 | 012901690 | 热轧厚钢板 | 12~20 | kg | 43.1334 | 3.08 | 3.31 |  | 0.23 | 9.92
16 | 000500080 | 绝热综合工 |  | 工日 | 1.2986 | 125 | 135 |  | 10 | 12.99
17 | 000500010 | 安装综合工 |  | 工日 | 1.4022 | 125 | 137 |  | 12 | 16.83
18 | JSRG@2 | 机上人工 |  | 工日 | 1.5078 | 120 | 131 |  | 11 | 16.59
19 | 000500010@1 | 安装综合工 |  | 工日 | 1.914 | 125 | 132 |  | 7 | 13.4
20 | CY@1 | 柴油 |  | kg | 37.0226 | 5.64 | 9.16 |  | 3.52 | 130.32
21 | CY | 柴油 |  | kg | 65.0636 | 5.64 | 7.31 |  | 1.67 | 108.66
22 | 000500070 | 仪器仪表综合工 |  | 工日 | 4.524 | 135 | 145 |  | 10 | 45.24
23 | 000300140 | 油漆综合工 |  | 工日 | 5.4638 | 125 | 137 |  | 12 | 65.57
24 | 000300140@1 | 油漆综合工 |  | 工日 | 5.841 | 125 | 137 |  | 12 | 70.09
25 | 000500020 | 设备综合工 |  | 工日 | 10.0859 | 125 | 137 |  | 12 | 121.03
26 | JSRG | 机上人工 |  | 工日 | 33.0014 | 120 | 131 |  | 11 | 363.02
27 | 000500050 | 通风综合工 |  | 工日 | 32.2512 | 125 | 135 |  | 10 | 322.51
28 | 000500030@1 | 工业管道综合工 |  | 工日 | 30.9148 | 130 | 142 |  | 12 | 370.98
人材机价差表
工程名称：工艺安装 | [7 empty] | 第 2 页 共 2 页
序号 | 编码 | 材料名称 | 规格 | 单位 | 数量 | 预算价(元) | 市场价(元) |  | 价差(元) | 价差合计(元) | 备注
29 | 000500040 | 电工综合工 |  | 工日 | 76.7535 | 125 | 135 |  | 10 | 767.54
30 | 000500030 | 工业管道综合工 |  | 工日 | 191.3807 | 130 | 142 |  | 12 | 2296.57
| 合 计 | [8 empty] | -5104.11

## 未计价材料表
未计价材料表
工程名称:工艺安装 | [5 empty] | 第 1 页 共 3 页
序号 | 材料名称 | 数量 | 单位 | 市场价 | 市场价合价 |  | 备注
1 | 主材 | 1.188 | t
2 | 压力表 | 4 | 套
3 | 压力变送器 | 4 | 套
4 | 电力电缆 | 101 | m
5 | 贴缝胶带 | 0.5289 | 卷 | 7.72 | 4.08
6 | 镀锌三通 | 1 | 个 | 7.27 | 7.27
7 | 镀锌丝扣三通 | 4.04 | 个 | 1.83 | 7.39
8 | 镀锌三通 | 2.02 | 个 | 6.8 | 13.74
9 | 镀锌活接头 | 4.04 | 个 | 3.71 | 14.99
10 | 镀锌弯头 | 2.02 | 个 | 7.64 | 15.43
11 | 镀锌弯头 | 4.04 | 个 | 4.77 | 19.27
12 | 胶粘剂 | 1.7845 | kg | 11.15 | 19.9
13 | 压制弯头 | 5 | 个 | 7.27 | 36.35
14 | 无缝钢管 | 5.4822 | m | 8.08 | 44.3
15 | 热镀锌钢管 | 6 | m | 7.4 | 44.4
16 | 热镀锌钢管 | 8 | m | 5.68 | 45.44
17 | 同心异径管 | 2 | 个 | 25.6 | 51.2
18 | 镀锌三通 | 1 | 个 | 51.67 | 51.67
19 | 镀锌三通 | 1 | 个 | 51.67 | 51.67
20 | 镀锌弯头 | 6 | 个 | 9.86 | 59.16
21 | 碳钢平焊法兰 | 4 | 片 | 15.34 | 61.36
22 | 不锈钢单丝头 | 6.06 | 个 | 10.2 | 61.81
23 | 无缝钢管 | 5.4822 | m | 12.45 | 68.25
24 | 碳钢平焊法兰 | 1 | 片 | 73.14 | 73.14
25 | 压制弯头 | 30 | 个 | 2.51 | 75.3
26 | 镀锌弯头 | 10.1 | 个 | 7.64 | 77.16
27 | 偏心异径管 | 2 | 个 | 40 | 80
28 | 无缝钢管 | 5.4822 | m | 14.74 | 80.81
29 | 热镀锌钢管 | 6 | m | 14.13 | 84.78
30 | 仪表接头 | 4 | 套 | 23.01 | 92.04
31 | 仪表接头 | 4 | 套 | 23.01 | 92.04
32 | 热镀锌钢管 | 6 | m | 15.56 | 93.36
33 | 碳钢平焊法兰 | 4 | 片 | 25.09 | 100.36
34 | 水 | 26.1796 | t | 3.98 | 104.19
35 | 压制三通 | 2 | 个 | 58.42 | 116.84
36 | 球阀 | 1 | 个 | 119.7 | 119.7
37 | 热镀锌钢管 | 1.769 | m | 71.18 | 125.92
38 | 压制弯头 | 10 | 个 | 12.82 | 128.2
39 | 不锈钢管 | 1.7634 | m | 79.29 | 139.82
40 | 不锈钢管 | 5.4936 | m | 25.96 | 142.61
41 | 无缝钢管 | 5.3976 | m | 27.78 | 149.95
42 | 镀锌三通 | 3 | 个 | 51.67 | 155.01
43 | 角钢 | 47.9544 | kg | 3.27 | 156.81
44 | 镀锌三通 | 1 | 个 | 160 | 160
45 | 不锈钢管 | 0.6 | m | 278.11 | 166.87
未计价材料表
工程名称:工艺安装 | [5 empty] | 第 2 页 共 3 页
序号 | 材料名称 | 数量 | 单位 | 市场价 | 市场价合价 |  | 备注
46 | 无缝钢管 | 5.3976 | m | 36.68 | 197.98
47 | 无缝钢管 | 10.7952 | m | 18.88 | 203.81
48 | 不锈钢平焊法兰 | 1 | 片 | 227.99 | 227.99
49 | 热镀锌钢管 | 1.769 | m | 132.19 | 233.84
50 | 热镀锌钢管 | 11 | m | 21.27 | 233.97
51 | 无缝钢管 | 5.3976 | m | 44.72 | 241.38
52 | 不锈钢单丝头 | 10.1 | 个 | 23.94 | 241.79
53 | 槽钢 | 76.6911 | kg | 3.27 | 250.78
54 | 环氧磁漆 | 16.905 | kg | 16.96 | 286.71
55 | 镀锌弯头 | 9 | 个 | 32.29 | 290.61
56 | 铁红车间底漆 | 14.498 | kg | 20.1 | 291.41
57 | 不锈钢法兰球阀 | 1 | 个 | 296 | 296
58 | 球阀 | 8.16 | 个 | 37 | 301.92
59 | 压制弯头 | 40 | 个 | 7.77 | 310.8
60 | 镀锌三通 | 2 | 个 | 160 | 320
61 | 可曲挠橡胶接头单球 | 2 | 个 | 161.8 | 323.6
62 | 槽钢 | 102.3323 | kg | 3.27 | 334.63
63 | 不锈钢管 | 16.4808 | m | 20.59 | 339.34
64 | 环氧富锌底漆(封闭漆) | 13.618 | kg | 26.1 | 355.43
65 | 水力液位控制阀 | 1.01 | 个 | 356 | 359.56
66 | 可曲挠橡胶接头单球 | 2 | 个 | 197 | 394
67 | 不锈钢等径三通 | 1 | 个 | 397.32 | 397.32
68 | 红丹环氧防锈漆 | 18.2802 | kg | 22.61 | 413.32
69 | 热轧不锈钢钢板 | 3.447 | m2 | 154.64 | 533.04
70 | 球阀 | 1 | 个 | 540 | 540
71 | 两片式丝扣球阀 | 10.1 | 个 | 56 | 565.6
72 | 橡塑保温板 | 0.4644 | m3 | 1221.24 | 567.14
73 | 不锈钢管 | 5.4936 | m | 103.97 | 571.17
74 | 铝粉环氧防腐面漆 | 17.05 | kg | 34.1 | 581.41
75 | 不锈钢单丝头 | 169.68 | 个 | 3.6 | 610.85
76 | 碳钢平焊法兰 | 16 | 片 | 48.79 | 780.64
77 | 不锈钢异径三通 | 2 | 个 | 397.32 | 794.64
78 | 热轧不锈钢钢板 | 6.894 | m2 | 123.71 | 852.86
79 | 不锈钢宝塔接头 | 171.7 | 个 | 5 | 858.5
80 | 闸阀 | 2 | 个 | 450 | 900
81 | 压制弯头 | 6 | 个 | 150.2 | 901.2
82 | Y型过滤器 | 2 | 个 | 473 | 946
83 | 不锈钢管 | 46.25 | m | 21.67 | 1002.24
84 | 不锈钢板 | 14.04 | m2 | 72.05 | 1011.58
85 | 碳钢平焊法兰 | 28 | 片 | 36.25 | 1015
86 | 铝板 | 18.516 | m2 | 56 | 1036.9
87 | 闸阀 | 2 | 个 | 550 | 1100
88 | 蝶阀 | 4 | 个 | 276 | 1104
89 | 橡胶瓣止回阀 | 2 | 个 | 553.5 | 1107
90 | 热轧不锈钢钢板 | 14.937 | m2 | 77.32 | 1154.93
未计价材料表
工程名称:工艺安装 | [5 empty] | 第 3 页 共 3 页
序号 | 材料名称 | 数量 | 单位 | 市场价 | 市场价合价 |  | 备注
91 | 不锈钢管 | 46.25 | m | 26 | 1202.5
92 | 热镀锌钢管 | 38 | m | 33.58 | 1276.04
93 | 电动蝶阀 | 2 | 个 | 644.98 | 1289.96
94 | 不锈钢管 | 5.2902 | m | 278.11 | 1471.26
95 | 不锈钢管 | 27.468 | m | 56.26 | 1545.35
96 | 不锈钢管 | 54.936 | m | 31.47 | 1728.84
97 | 槽钢 | 530 | kg | 3.27 | 1733.1
98 | 不锈钢管 | 27.468 | m | 67.57 | 1856.01
99 | 热镀锌钢管 | 37.149 | m | 56.72 | 2107.09
100 | 不锈钢管 | 26.874 | m | 122.82 | 3300.66
101 | 金属槽式电缆桥架 | 20.2 | m | 177.17 | 3578.83
102 | 不锈钢管 | 21.4992 | m | 208.8 | 4489.03
103 | 两片式丝扣球阀 | 150.96 | 个 | 37 | 5585.52
104 | 控制电缆 | 1015 | m | 6.5 | 6597.5
105 | 不锈钢管 | 44.79 | m | 168.2 | 7533.68
106 | 铜芯绝缘电力电缆 | 101 | m | 111.72 | 11283.72
| 合 计 |  |  |  | 85152.57